## Substations
Nr | Name | Abbreviation | Country Code | Latitude | Longitude | Grounding Resistance | Voltage Level |  |  |  | Node
|  |  |  | Degree | Degree | Ohm | V_1 | V_2 | V_3 | V_4 | N_1 | N_2 | N_3 | N_4 | Neutral | Ground
1 | Sub 1 | Sub1 | US | 33.6135 | -87.3737 | 0.2 | 345 | 0 | 0 | 0 | 1 | 2 | 3 | 4 | 5 | 41
2 | Sub 2 | Sub2 | US | 34.3104 | -86.3658 | 0.2 | 345 | 0 | 0 | 0 | 6 | 7 | 8 | 9 | 10 | 42
3 | Sub 3 | Sub3 | US | 33.9551 | -84.6794 | 0.2 | 500 | 345 | 0 | 0 | 11 | 12 | 13 | 14 | 15 | 43
4 | Sub 4 | Sub4 | US | 33.5479 | -86.0746 | 1 | 500 | 345 | 0 | 0 | 16 | 17 | 18 | 19 | 20 | 44
5 | Sub 5 | Sub5 | US | 32.7051 | -84.6634 | 0.1 | 500 | 345 | 0 | 0 | 21 | 22 | 23 | 24 | 25 | 45
6 | Sub 6 | Sub6 | US | 33.3773 | -82.6188 | 0.1 | 500 | 0 | 0 | 0 | 26 | 27 | 28 | 29 | 30 | 46
7 | Sub 7 | Sub7 | US | 34.2522 | -82.8363 | 99999999 | 500 | 0 | 0 | 0 | 31 | 32 | 33 | 34 | 35 | 47
8 | Sub 8 | Sub8 | US | 34.1956 | -81.098 | 0.1 | 500 | 0 | 0 | 0 | 36 | 37 | 38 | 39 | 40 | 48

## Transformers
Nr | Substation | Type | Resistance HV | Resistance LV | GroundingHV | GroundingLV | Voltage Level |  | Q Slope Low | Threshold | Q Slope High | Trafo Type
|  |  | (Ohms/phase) | (Ohms/phase) | nan | nan | V_HV | V_LV | Mvar/A | Mvar/A | Mvar/A
1 | Sub1 | GSU | 99999999 | N/A | 1 | 0 | 345 | 0 | 0.15 | 20 | 0.2 | T1
2 | Sub4 | GY-GY | 0.2 | 0.1 | 1 | 0 | 500 | 345 | 0.15 | 20 | 0.2 | T2
3 | Sub2 | GSU | 0.1 | N/A | 1 | 0 | 345 | 0 | 0.15 | 20 | 0.2 | T3
4 | Sub2 | GSU | 0.1 | N/A | 1 | 0 | 345 | 0 | 0.15 | 20 | 0.2 | T4
5 | Sub3 | Auto | 0.04 | 0.06 | 1 | 0 | 500 | 345 | 0.15 | 20 | 0.2 | T5
6 | Sub6 | GSU | 0.15 | N/A | 1 | 0 | 500 | 0 | 0.15 | 20 | 0.2 | T6
7 | Sub6 | GSU | 0.15 | N/A | 1 | 0 | 500 | 0 | 0.15 | 20 | 0.2 | T7
8 | Sub5 | GY-GY | 0.04 | 0.06 | 1 | 0 | 500 | 345 | 0.15 | 20 | 0.2 | T8
9 | Sub5 | GY-GY | 0.04 | 0.06 | 1 | 0 | 500 | 345 | 0.15 | 20 | 0.2 | T9
10 | Sub8 | GSU | 0.1 | N/A | 1 | 0 | 500 | 0 | 0.15 | 20 | 0.2 | T4
11 | Sub8 | GSU | 0.1 | N/A | 1 | 0 | 500 | 0 | 0.15 | 20 | 0.2 | T5
12 | Sub4 | Auto | 0.04 | 0.06 | 1 | 0 | 500 | 345 | 0.15 | 20 | 0.2 | T6
13 | Sub4 | GY-GY | 0.2 | 0.1 | 1 | 0 | 500 | 345 | 0.15 | 20 | 0.2 | T7
14 | Sub4 | Auto | 0.04 | 0.06 | 1 | 0 | 500 | 345 | 0.15 | 20 | 0.2 | T8
15 | Sub3 | Auto | 0.04 | 0.06 | 1 | 0 | 500 | 345 | 0.15 | 20 | 0.2 | T9

## Lines
Nr | Sub | Sub | Length | Resistance per km | Single Line Resistance | Voltage | Systems | Multiple Conductor | Ring | Length_m
| from | to | km | Ohm/km | Ohm | kV | # | # | - | miles
1 | Sub1 | Sub4 | 124.2092 | 0.045504 | 3.512 | 345 | 1 | 1 | 1 | 77.18
2 | Sub1 | Sub2 | 124.6759 | 0.045501 | 3.525 | 345 | 1 | 1 | 1 | 77.47
3 | Sub3 | Sub4 | 140.8337 | 0.022695 | 1.986 | 500 | 1 | 1 | 1 | 87.51
4 | Sub2 | Sub3 | 165.0221 | 0.045494 | 4.665 | 345 | 1 | 1 | 1 | 102.54
5 | Sub4 | Sub5 | 166.2613 | 0.022699 | 2.345 | 500 | 1 | 1 | 1 | 103.31
6 | Sub4 | Sub5 | 166.2613 | 0.022699 | 2.345 | 500 | 1 | 1 | 1 | 103.31
7 | Sub5 | Sub6 | 210.9045 | 0.022701 | 2.975 | 500 | 1 | 1 | 1 | 131.05
8 | Sub5 | Sub7 | 248.7563 | 1.7144 | 265 | 500 | 1 | 1 | 1 | 154.57
9 | Sub6 | Sub7 | 102.3382 | 0.022708 | 1.444 | 500 | 1 | 1 | 1 | 63.59
10 | Sub4 | Sub6 | 330.8328 | 0.022698 | 4.666 | 500 | 1 | 1 | 1 | 205.57
11 | Sub3 | Sub6 | 207.2996 | 0.0227 | 2.924 | 500 | 1 | 1 | 1 | 128.81
12 | Sub3 | Sub6 | 207.2996 | 0.0227 | 2.924 | 500 | 1 | 1 | 1 | 128.81
13 | Sub7 | Sub8 | 164.7807 | 0.022698 | 2.324 | 500 | 1 | 1 | 1 | 102.39
14 | Sub3 | Sub5 | 143.1994 | 0.045505 | 4.049 | 345 | 1 | 1 | 1 | 88.98
15 | Sub2 | Sub5 | 245.4732 | 0.045499 | 6.94 | 345 | 1 | 1 | 1 | 152.53

## List
Transformer Type
GY-GY
GSU
Auto